## Tipo I_C
TIPO I

Teoría de Coulomb

Suelos granulares

1 estrato sobre el N.F.

Datos de entrada
g =	17	kN/m3	Peso específico del terreno
H =	3,5	m	Altura del muro
q =	0	kN/m2	Carga repartida en superficie
a =	81,87	º	Angulo del trasdós con la horizontal	1,4289	radianes
b =	10	º	Angulo del terreno con la horizontal	0,1745	radianes
f =	30,00	º	Angulo de rozamiento interno	0,5236	radianes
d =	20,00	º	Angulo de rozamiento terreno-muro	0,3491	radianes

Carga corregida por la inclinación del terreno

qc =	0	kN/m2

Coeficientes de empuje activo

lh =	0,3681
lv =	0,1968

Leyes de presiones

eaH =	6,26	z +	0,00
para z = 0:	eaH =	0,00	kN/m2
para z = H:	eaH =	21,90	kN/m2
eaV =	3,35	z +	0,00
para z = 0:	eaV =	0,00	kN/m2
para z = H:	eaV =	11,71	kN/m2

Empujes

Eah =	38,32	kN
Eav =	20,49	kN
z =	2,33	m

## Tipo II_C
TIPO II

Teoría de Coulomb

Suelos granulares

2 estratos sobre el N.F.

Datos de entrada

Estrato 1
g1 =	17,2	kN/m3	Peso específico del terreno
H1 =	2	m	Espesor del estrato
q1 =	5,7	kN/m2	Carga repartida en superficie
a =	90,00	º	Angulo del trasdós con la horizontal	1,5708	radianes
b =	0	º	Angulo del terreno con la horizontal	0,0000	radianes
f1 =	28,00	º	Angulo de rozamiento interno	0,4887	radianes
d1 =	18,67	º	Angulo de rozamiento terreno-muro	0,3258	radianes

Estrato 2
g2 =	19,7	kN/m3	Peso específico del terreno
H2 =	2,7	m	Espesor del estrato
f2 =	30,00	º	Angulo de rozamiento interno	0,5236	radianes
d2 =	20,00	º	Angulo de rozamiento terreno-muro	0,3491	radianes

Estrato 1

Carga corregida por la inclinación del terreno

qc =	5,7	kN/m2

Coeficientes de empuje activo

lh1 =	0,3044
lv1 =	0,1028

Leyes de presiones

eaH1 =	5,24	z1 +	1,74
para z1 = 0:	eaH1 =	1,74	kN/m2
para z1 = H1:	eaH1 =	12,21	kN/m2
eaV1 =	1,77	z1 +	0,59
para z1 = 0:	eaV1 =	0,59	kN/m2
para z1 = H1:	eaV1 =	4,12	kN/m2

Empujes

Eah1 =	13,94	kN
Eav1 =	4,71	kN
z1 =	1,25	m

Estrato 2

q2 =	40,1	kN/m2

Coeficientes de empuje activo

lh2 =	0,2794
lv2 =	0,1017

Leyes de presiones

eaH2 =	5,50	z2 +	11,20
para z2 = 0:	eaH2 =	11,20	kN/m2
para z2 = H2:	eaH2 =	26,06	kN/m2
eaV2 =	2,00	z2 +	4,08
para z2 = 0:	eaV2 =	4,08	kN/m2
para z2 = H2:	eaV2 =	9,49	kN/m2

Empujes

Eah2 =	50,31	kN
Eav2 =	18,31	kN
z2 =	3,53	m

Empuje total

Eah =	64,25	kN
Eav =	23,02	kN
z =	3,03	m

## Tipo III_C
TIPO III

Teoría de Coulomb

Suelos granulares

2 estratos sobre el N.F. + 1 estrato bajo el N.F.

Datos de entrada

Estrato 1
g1 =	17,5	kN/m3	Peso específico del terreno
H1 =	3	m	Espesor del estrato
q1 =	6	kN/m2	Carga repartida en superficie
a =	90,00	º	Angulo del trasdós con la horizontal	1,5708	radianes
b =	0	º	Angulo del terreno con la horizontal	0,0000	radianes
f1 =	27,00	º	Angulo de rozamiento interno	0,4712	radianes
d1 =	18,00	º	Angulo de rozamiento terreno-muro	0,3142	radianes

Estrato 2
g2 =	19,7	kN/m3	Peso específico del terreno
H2 =	0	m	Espesor del estrato
f2 =	30,00	º	Angulo de rozamiento interno	0,5236	radianes
d2 =	20,00	º	Angulo de rozamiento terreno-muro	0,3491	radianes

Estrato 3
g3sat =	19,8	kN/m3	Peso específico saturado del terreno
H3 =	1,5	m	Espesor del estrato
f3 =	27,00	º	Angulo de rozamiento interno	0,4712	radianes
d3 =	0,00	º	Angulo de rozamiento terreno-muro	0,0000	radianes

Estrato 1

Carga corregida por la inclinación del terreno

qc =	6	kN/m2

Coeficientes de empuje activo

lh1 =	0,3176
lv1 =	0,1032

Leyes de presiones

eaH1 =	5,56	z1 +	1,91
para z1 = 0:	eaH1 =	1,91	kN/m2
para z1 = H1:	eaH1 =	18,58	kN/m2
eaV1 =	1,81	z1 +	0,62
para z1 = 0:	eaV1 =	0,62	kN/m2
para z1 = H1:	eaV1 =	6,04	kN/m2

Empujes

Eah1 =	30,73	kN
Eav1 =	9,98	kN
z1 =	1,91	m

Estrato 2

q2 =	58,5	kN/m2

Coeficientes de empuje activo

lh2 =	0,2794
lv2 =	0,1017

Leyes de presiones

eaH2 =	5,50	z2 +	16,34
para z2 = 0:	eaH2 =	16,34	kN/m2
para z2 = H2:	eaH2 =	16,34	kN/m2
eaV2 =	2,00	z2 +	5,95
para z2 = 0:	eaV2 =	5,95	kN/m2
para z2 = H2:	eaV2 =	5,95	kN/m2

Empujes

Eah2 =	0,00	kN
Eav2 =	0,00	kN
z2 =	3,00	m

Estrato 3:	Partículas sólidas

q3 =	58,5	kN/m2
g'3 =	10	kN/m3	Peso específico sumergido del estrato

Coeficientes de empuje activo

lh3 =	0,3755
lv3 =	0,0000

Leyes de presiones

eaH3 =	3,76	z3 +	21,97
para z3 = 0:	eaH3 =	21,97	kN/m2
para z3 = H3:	eaH3 =	27,60	kN/m2
eaV3 =	0,00	z3 +	0,00
para z3 = 0:	eaV3 =	0,00	kN/m2
para z3 = H3:	eaV3 =	0,00	kN/m2

Empujes

Eah3 =	37,18	kN
Eav3 =	0,00	kN
z3 =	3,78	m

Estrato 3:	Agua

Leyes de presiones

u3H =	9,80	z3
para z3 = 0:	u3H =	0,00	kN/m2
para z3 = H3:	u3H =	14,70	kN/m2
u3V =	0,00	z3
para z3 = 0:	u3V =	0,00	kN/m2
para z3 = H3:	u3V =	0,00	kN/m2

Empujes

EwH =	11,03	kN
EwV =	0,00	kN
zw =	4,00	m

Estrato 3:	TOTAL

Leyes de presiones

p3H =	13,56	z3 +	21,97
para z3 = 0:	p3H =	21,97	kN/m2
para z3 = H3:	p3H =	42,30	kN/m2
p3V =	0,00	z3 +	0,00
para z3 = 0:	p3V =	0,00	kN/m2
para z3 = H3:	p3V =	0,00	kN/m2

Empujes

EH3 =	48,20	kN
EV3 =	0,00	kN
z3 =	3,83	m

Empuje total

Eh =	78,93	kN
Ev =	9,98	kN
z =	3,08	m

## Tipo I_R
TIPO I

Teoría de Rankine
Muros verticales y superficie del terreno horizontal

Suelos granulares

1 estrato sobre el N.F.

Datos de entrada
g =	18,1	kN/m3	Peso específico del terreno
f =	30	º	Angulo de rozamiento interno
H =	3	m	Altura del muro
q =	5	kN/m2	Carga repartida en superficie

Coeficiente de empuje activo

Ka =	0,3333

Ley de presiones horizontales

s'Ha =	6,03	z +	1,67
para z = 0:	s'Ha =	1,67	kN/m2
para z = H:	s'Ha =	19,77	kN/m2

Empuje horizontal

Eah =	32,15	kN
z =	1,92	m

## Tipo II_R
TIPO II

Teoría de Rankine
Muros verticales y superficie del terreno horizontal

Suelos granulares

2 estratos sobre el N.F.

Datos de entrada

Estrato 1
g1 =	17,4	kN/m3	Peso específico del estrato
f1 =	28	º	Angulo de rozamiento interno
H1 =	1,5	m	Espesor del estrato
q1 =	5,5	kN/m2	Carga repartida en superficie

Estrato 2
g2 =	18,5	kN/m3	Peso específico del estrato
f2 =	30	º	Angulo de rozamiento interno
H2 =	1,5	m	Espesor del estrato

Estrato 1

Coeficiente de empuje activo

Ka1 =	0,3610

Ley de presiones horizontales

s'Ha1 =	6,28	z1 +	1,99
para z1 = 0:	s'Ha1 =	1,99	kN/m2
para z1 = H1:	s'Ha1 =	11,41	kN/m2

Empuje horizontal

Eah1 =	10,05	kN
z1 =	0,93	m

Estrato 2

q2 =	31,6	kN/m2

Coeficiente de empuje activo

Ka2 =	0,3333

Ley de presiones horizontales

s'Ha2 =	6,17	z2 +	10,53
para z2 = 0:	s'Ha2 =	10,53	kN/m2
para z2 = H2:	s'Ha2 =	19,78	kN/m2

Empuje horizontal

Eah2 =	22,74	kN
z2 =	2,33	m

Empuje total

Eah =	32,78	kN
z =	1,90	m

## Tipo III_R
TIPO III

Teoría de Rankine
Muros verticales y superficie del terreno horizontal

Suelos granulares

2 estratos sobre el N.F. + 1 estrato bajo el N.F.

Datos de entrada

Estrato 1
g1 =	18	kN/m3	Peso específico del estrato
f1 =	30	º	Angulo de rozamiento interno
H1 =	2	m	Espesor del estrato
q1 =	5	kN/m2	Carga repartida en superficie

Estrato 2
g2 =	18	kN/m3	Peso específico del estrato
f2 =	25	º	Angulo de rozamiento interno
H2 =	0	m	Espesor del estrato

Estrato 3
g3sat =	20	kN/m3	Peso específico saturado del estrato
f3 =	30	º	Angulo de rozamiento interno
H3 =	1	m	Espesor del estrato

Estrato 1

Coeficiente de empuje activo

Ka1 =	0,3333

Ley de presiones horizontales

s'Ha1 =	6,00	z1 +	1,67
para z1 = 0:	s'Ha1 =	1,67	kN/m2
para z1 = H1:	s'Ha1 =	13,67	kN/m2

Empuje horizontal

Eah1 =	15,33	kN
z1 =	1,26	m

Estrato 2

q2 =	41	kN/m2

Coeficiente de empuje activo

Ka2 =	0,4059

Ley de presiones horizontales

s'Ha2 =	7,31	z2 +	16,64
para z2 = 0:	s'Ha2 =	16,64	kN/m2
para z2 = H2:	s'Ha2 =	16,64	kN/m2

Empuje horizontal

Eah2 =	0,00	kN
z2 =	2,00	m

Estrato 3:	Partículas sólidas

q3 =	41	kN/m2
g'3 =	10,2	kN/m3	Peso específico sumergido del estrato

Coeficiente de empuje activo

Ka3 =	0,3333

Ley de presiones horizontales

s'Ha3 =	3,40	z3 +	13,67
para z3 = 0:	s'Ha3 =	13,67	kN/m2
para z3 = H3:	s'Ha3 =	17,07	kN/m2

Empuje horizontal

Eah3 =	15,37	kN
z3 =	2,52	m

Estrato 3:	Agua

Ley de presiones horizontales

u3 =	9,8	z3
para z3 = 0:	u3 =	0,00	kN/m2
para z3 = H3:	u3 =	9,80	kN/m2

Empuje horizontal

Ew =	4,90	kN
zw =	2,67	m

Estrato 3:	TOTAL

Ley de presiones horizontales

pH3 =	13,20	z3 +	13,67
para z3 = 0:	pH3 =	13,67	kN/m2
para z3 = H3:	pH3 =	26,87	kN/m2

Empuje horizontal

Eh3 =	20,27	kN
z3 =	2,55	m

Empuje total

Eh =	35,60	kN
z =	2,00	m