## 1
DATUAK
Ps (bar) | 5 | URA (30 ºC)
Pd (bar) | 8 | DENTS. (kg/m3) | 995.7
Q (L/h) | 15000
PROZEDURA
1. Unitateen konbertsioa burutuz,
Ps (kPa) | 500000
Pd (kPa) | 800000
Q (m3/s) | 0.0041667
2. Ponparen karga kalkulatzeko, ondoko suposizioak kontuan hartuko dira:
3. Ponparen kargaren definizioa:
non
4. Balioak ordezkatuz,
hs (m) | 51.2407
hd (m) | 81.9852
hp (m) | 30.7444
Potentzia kalkulatzeko,
P (kW) | 1.25
1. ADIBIDEA
Hurrengo datuak ponpa errotatorio batean 30 ºC tan dagoen uraren funtzionamendua aztertuz lortu dira: Xurgatze- presioa 5 bar, deskarga-presioa 8 bar, emari bolumetrikoa 15000 l/h. Kalkulatu ponparen karga eta behar den potentzia.
SUPOSIZIOAK:
(1) zs=zd
(2) us=ud
(3) As=Ad

## 2
DATUAK
D_A (m) | 0.2
L_A (m) | 100
D_B (m) | 0.2
L_B (m) | 75
e/D | 0.0002
Q (m3/s) | 0.0083333
URAREN PROPIETATEAK (30 ºC-tan)
Dents. (kg/m3) | 995.7
Pv (kPa) | 4.246
Bisk. (kg/ms) | 0.0007923
PROZEDURA
1. Bernoulli aplikatuz (1) eta (2) artean,
2. Terminoak berrantolatuz NPSH-ren definizioa kontuan hartuz,
Fabrikatzailearen NPSHR baliorik ez dugunez, NPSHA>0 dela onartuko dugu kabitaziorik ez gertatzeko:
| NPSHA | > 0
NPSHA=0 deneko kasurako,
3. Abiadura (2) puntuan kalkulatzeko,
u2 (m/s) | 0.26526
4. hf kalkulatzeko,
f kalkulatzeko Moodyren diagrama:
Re | 66671.1165
e/D | 0.0002
4f | 0.0205
f | 0.005125
hf (m) | 0.036796
5. z2 askatuz,
z2 (m)< | 9.912
Altuera maximoa 9,9 m-koa izango da.
2. atala:
Ponparen potentzia kalkulatzeko, Bernoulli aplikatuko dugu (1) eta (2) puntuen artean,
| 1 puntuan | 2 puntuan
P(atm) | 1 | 5
z (m) | 0 | 50
u (m/s) | 0 | 0
hf (m) | 0.064394
hp (m) | 91.6001
P_teorikoa(KW) | 7.4485
ŋ | 0.8
P_erreala (kW) | 9.3106
2. ADIBIDEA
%80-ko etekina duen ponpa bat 30 m3/h -ko ur emaria ponpatzeko erabiltzen da (30 ºC) da. Tutueriaren zimurtasun erlatiboa 0,0002-koa da. Kalkulatu irudian adierazten den h eta ponparen potentzia karga galera txikiak arbuiagarriak suposatuz.
(1)
(2)
(1)
(2)

## 3
DATUAK
Q (m3/s) | 0.02
NPSHR (m) | 3
Karga galerak
C balioa
Bero truk. | 15
D (m) | 0.1
URAREN PROPIETATEAK (30 ºC-tan)
DENTS. (kg/m3) | 995.7
Pv (Kpa) | 4.246 | (Singh liburutik, A.4.2. taula)
PROZEDURA
1. Bernoulliren ekuazioa planteatuz (1) eta (2) puntuen artean
| 1 puntuan | 2 puntuan
P(atm) | 1 | ?
z (m) | 0 | 4
u (m/s) | 0 | ?
2. Abiadura 2. puntuan kalkulatzeko,
u2 (m/s) | 2.5465
3. Karga galerak kalkulatzeko,
hf(m) | 4.9627
4. Bernoulliren ekuazioa, Pv (lurrun presioa) terminoetara egokituz, eta NPSH definituz,
EMAITZA ETA EZTABAIDA
NPSHA (m) | 0.98613
NPSHR (m) | 3
Kabitazioa ez gertatzeko,
Hortaz, kasu honetan NPSHA (0,99 m)<NPSHR (3 m)denez, ponpa honen erabilera ez da egokia.
3. ADIBIDEA
Ponpa zentrifugo bat urez beteriko tanke batekiko 4 m-ko altuerara kokatzen da. Ponparen laneko emari bolumetrikoa 0.02 m3/s-koa da. Fabrikatzailearen iritziz, 3 m-ko NPSHR duen ponpa bat erabiltzea komeni da emari honekin lan egiteko. Marruskadurak eragindako energia galerak arbuiatu daitezke tutueriaren hasiera eta ponparen xurgatze puntuaren artean, bero trukagailuarena izan ezik. Honen galera koefizientea C=15 da. Tutueriaren diametroa 10 cm-koa da eta uraren tenperatura 30 ºC-koa.Daukagun ponpa, egokia ahal da aipaturiko baldintzetan funtzionatzeko?

## 4
DATUAK
Uraren propietateak
D (m) | 0.04 |  | Dents. (kg/m3) | 990
L (m) | 25
f | 0.005
Karga galera txikiak:
C balioa
Estugunea | 0.5
Zabalkuntza | 1
Ukondoa (4) | 1.5
Tximeleta balbula | 10
PROZEDURA
1. Bernoulliren ekuazioa aplikatuz,
| 1 puntuan | 2 puntuan
P(atm) | 1 | 1
z (m) | 0 | 5
u (m/s) | 0 | 0
2. hf kalkulatuko dugu abiaduraren menpe,
Karga galera handiak:
|  |  | hf (m) | 0.63776 | u2
Karga galera txikiak:
|  |  | hf (m) | 0.89286 | u2
3. hp abiaduraren menpe,
| hp (m) | 5 | + | 1.5306 | u2
4. Abiadura emari bolumetrikoarekin erlazionatuz,
u (m/s) | 795.7747 | Q
Hortaz,
hp (m) | 5 | + | 969271.5272 | Q2
5. Sistemaren karga irudikatuz,
Q (m3/s) | hp (m)
0 | 5
0.001 | 5.9693
0.002 | 8.8771
0.003 | 13.7234
0.004 | 20.5083
0.005 | 29.2318
0.006 | 39.8938
0.007 | 52.4943
0.008 | 67.0334
0.009 | 83.511
0.01 | 101.9272
EMAITZA
Q (m3/s) | 0.008
hp (m) | 65
P (KW)_teorikoa | 5.045
ŋ | 0.88
P (KW)_erreala | 5.733
4. ADIBIDEA
Ponpa zentrifugo bat erabili nahi da ura A tanketik B tankera garraiatzeko. Tutueriaren diametroa 4 cm-koa da eta marruskadura faktorea 0,005-koa. Karga galera txikiak depositutik tutueriarako sarrera (estugunea) eta irteerei (zabalkuntza) dagozkie eta baita 4 ukondo eta 40º-tan itxita dagoen tximeleta balbulari ere. Tutueriaren luzera 25 m-koa bada eta A eta B tankeen arteko altuera diferentzia 5 m-koa, kalkulatu hurrengo kurba karakteristikoa duen ponparen lan baldintzak: emaria eta potentzia
SUPOSIZIOAK:
(1) Tankea k irekiak dira, beraz, presio atmosferikoan egongo dira.
(2) Hasierako unean eta bukaeran likidoa geldirik dago.
(3) Jariakinaren propietateak konstante mantentzen dira

## 5
DATUAK
Dents. (kg/m3) | 1000
bisk (kg/ms) | 0.001
V (m3) | 100
t (h) | 24 |  | Q (m3/s) | 0.0011574
L (m) | 28
Do (m) | 0.2
e (m) | 0.02
Di (m) | 0.16
PROZEDURA
1. Bernoulli aplikatuz,
| 1 puntuan | 2 puntuan
P(atm) | 1 | 5
z (m) | 0 | 2
u (m/s) | 0 | 0
2. Batazbesteko abiadura kalkulatuz
u (m/s) | 0.057565
3. hf-ren kalkulua, soilik karga galera handiak kontsideratuz,
f kalkulatzeko,
|  |  | Re | 9210.3555
|  |  | e (m) | 4.5e-05
|  |  | e/D | 0.00028125
|  |  | 4f | 0.0205
|  |  | f | 0.005125
hf (m) | 0.00060652
4. hp kalkulatuz,
hp (m) | 43.3577
Potentzia kalkulatzeko,
P (W)_teorikoa | 491.7893
ŋ | 0.75
P (W)_erreala | 655.719
b) atala
Q'=Q/2 (m3/s) | 0.0005787 |  |  | Erregimen zurrunbilotsuan f analitikoki kalkulatu daiteke:
hp (m) | 86.7155
hf (m) | 43.3584
hf hori betetzen duen diametroa kalkulatzeko suposizioak egingo ditugu:
Dsup (m) | u (m/s) | Re | e/D | f | hf_sup
0.013882 | 3.8236 | 53078.4611 | 0.0032416 | 0.0072047 | 43.3584
Solver ebatziz, |  |  |  | hfsup-hf | 9.8698e-07
EMAITZA
D (m) | 0.013882
5. Lantegi baten beharrak asetzeko, ura laku batetik ponpatzen da (dentsitatea 1000 kg/m3 eta likatasuna 0,001 kg/ms) tanke batera. Lakutik 2 m-ko altuerara kokaturiko tankearen edukiera 100 m3 –koa da eta 24 ordutan betetzea lortzen da. Tankeko ura errefrigeraziorako erabiltzen denez, 5 atm-rako presioan mantentzen da. Erabiltzen den tutueriak 28 m-ko luzera, 20 cm-ko kanpo diametroa, 20 mm-ko lodiera eta ε= 4,5 *10-5 m-ko zimurtasuna ditu. Kalkulatu:
a) Ponparen etekina %75 bada, kontsumitzen duen potentzia.
b) Behar den tutueriaren diametroa emari erdiarekin lan eginez gero.