## 1
DATUAK
Xc | 0.4
Xp | 0.2
Xf | 0.1
Xa | 0.05
Xw | 0.25
PROZEDURA
Heldman eta Singh (1981) autoreen ekuazio enpirikoa erabiliz:
Cp (kJ/kgºC) | 2.1355
1. Kalkulatu hurrengo konposizioa duen elikagaiaren bero espezifikoa: karbohidratoak, %40, proteinak %20, gantzak %10, errautsak %5, hezetasuna %25.

## 2
DATUAK
Δx (m) | 0.01
T1 (ºC) | 110
T2 (ºC) | 90
Altzairu herdoilgaitza
k (W/mºC) | 17
PROZEDURA
Xaflan zeharreko bero-fluxua (q) kalkulatzeko:
q/A (W/m2) | 34000
2. Altzairu herdoilgaitzeko 1 cm-ko lodierako xafla baten alde bat 110 ºC-tan mantentzen da, eta beste aldea berriz 90 ºC-tan. Kalkulatu xaflan zeharreko bero fluxua egoera egonkorrean altzairu herdoilgaitzaren konduktibitate termikoa 17 W/(m ºC) baldin bada.

## 3
DATUAK
Δx (m) | 0.01
T1 (ºC) | 110
T2 (ºC) | 90
Altzairu herdoilgaitza
k (W/mºC) | 17
x (m) | 0.005
PROZEDURA
A (m2) | 1
Δx (m) | 0.01
Rt (ºC/W) | 0.00058824
q (W) | 34000
Bero fluxua konstante mantenduko da, xaflaren erdigunean:
Δx (m) | 0.005
Rt (ºC/W) | 0.00029412
T2 (ºC) | 100
3. 2. ariketaren harira, kalkulatu kanpo gainazaletik 0.5 cm-ra zein den xaflaren tenperatura.

## 4
DATUAK
K (W/mºC) | 43
Di (m) | 0.06
e (m) | 0.02
L (m) | 40
Ti (ºC) | 115
To (ºC) | 90
PROZEDURA
Bero fluxu erradiala honela kalkulatu daiteke:
Lehendabizi barne eta kanpoko erradioak kalkulatuko ditugu:
Ri (m) | 0.03
Ro (m) | 0.05
Rt (ºC/W) | 4.7268e-05
qr (W) | 528902.5367
4. Ur lurruna galdara batetik prozesu unitatera garraiatzen da altzairuzko tutueria batean zehar ( K= 43 W(mºC)). Tutueriaren barne diametroa 6 cm-koa da, lodiera 2 cm-koa eta luzeetara 40 m ditu. Barnetik darion ur lurrunak tutueriaren barne pareta 115 ºC-tan egotea eragiten badu eta aldiz, kanpoko tenperatura 90 ºC-koa bada, kalkulatu tutueriaren gainazaletik ingurunerako bero galerak.

## 5
DATUAK
Hozkailuaren dimentsioak:
a (m) | 6
b(m) | 3
Δx_H(m) | 0.15
Hormigoia |  | Isolatzailea:
k (W/mºC) | 1.37 | k (W/mºC) | 0.04
q (W) | 500
T2 (ºC) | 38
T1 (ºC) | 5
PROZEDURA
Hormigoiaren erresistentziak kalkulatuz:
RtH (ºC/W) | 0.0060827
Isolatzailearen erresistentzia askatuz,
RtI (ºC/W) | 0.059917
Isolatzailearen espesorea kalkulatuz:
Δx_I (m) | 0.04314
Tenperatura kalkulatuz:
T (ºC) | 34.9586
5. Biltegi hozkailu baten atea (3x6 cm) hormigoizkoa da eta 15 cm-ko lodiera dauka. Hormigoiaren eroankortasun termikoa txikia da (1.37 W/m ºC-koa) baina hala eta guztiz isolatu nahi da bero galera maximoak 500 W izan daitezen. Eskuragarri daukazun isolatzailearen eroankortasun termikoa 0.04 W/(mºC) bada, kalkulatu zein izan behar den isolatzailearen lodiera, biltegiko tenperatura 5 ºC-koa bada eta aldiz kanpoaldekoa 38 ºC-koa.

## 6
DATUAK
Altzairu herdoilgaitza:
k (W/mºC) | 17
T1 (ºC) | 130
Di (m) | 0.08 | R1(m) | 0.04
e (m) | 0.02 | R2 (m) | 0.06
|  | R3 (m) | 0.1
Isolatzailea:
e (m) | 0.04 | L (m) | 1
k(W/mºC) | 0.035
T3 (ºC) | 25
PROZEDURA
Bero emariaren kalkulua:
Bi erresistentziak kalkulatuz,
Rt1 (ºC/W) | 0.003796
Rt2 (ºC/W) | 2.3229
Bero fluxua kalkulatuz,
q (W) | 45.129
T2 kalkulatzeko,
T2 (ºC) | 129.8287
6. Olio bero bat garraiatzeko altzairu herdoilgaitzezko tutueria bat erabili nahi da (konduktibitate termikoa 17 W/(mºC)). Olioaren tenperatura 130 ºC-koa izan behar da. Erabiltzen den tutueriaren barne diametroa 8 cm-koa eta lodiera 2 cm-koa dira. Horrez gain, bero galerak ekiditeko tutueriari 0,04 m-ko lodierako isolatzailea gehitu zaio, zeinen eroankortasun termikoaren koefizientea 0.035 W/(mºC) den. Inguruko tenperatura 25 ºC-izanik, kalkulatu altzairuaren eta isolatzailearen arteko gainazaleko tenperatura egoera egonkorra suposatuz. Eztabaidatu emaitza.
Ikus daitekeenez, T2 eta T1 tenperaturak oso antzekoak dira. Izan ere altzairuaren konduktibitatea oso altua da.

## 7
DATUAK
Altzairu herdoilgaitza:
k (W/mºC) | 15
D1 (m) | 0.05
e (m) | 0.01
T1 (ºC) | 120
T3 (ºC) | 21 | (izan behar du 20 ºC baino handiagoa)
Isolatzailea:
e (m) | 0.05 |  | R1 (m) | 0.025
|  |  | R2 (m) | 0.035
Bero galerak: |  |  | R3 (m) | 0.085
q (W/m) | 25
|  |  | L (m) | 1
PROZEDURA
Bi erresistentziak kalkulatuz:
Rt1 (ºC/W) | 0.0035701
Rt2 kalkulatzeko ez dugu isolatzailearen konduktibitatea:
Solver funtzioaren bidez, k kalkulatuko dugu:
K_iso (W/mºC) | Rt2 (ºC/W) | q_kalk | dif (q)
0.035693 | 3.9564 | 25 | 1.859e-08
k (W/mºC) | 0.035693
7. Olio beroa 125 ºC-tan garraiatzeko altzairu herdoilgaitzezko tutueria bat erabili nahi da (konduktibitate termikoa 15 W/(mºC)). Tutueriaren barne gainazalaren tenperatura 120 ºC-koa eta bere dimentsioak hurrengoak dira: barne diametroa 5 cm eta lodiera 1 cm. Tutueriatik kanpo aldera bero galerak 25 W/m –tik behera mantentzeko tutueria isolatzea erabaki da baina espazioaren mugak isolatzailearen lodiera maximoa 5 cm-koa izatea dakar. Kanpo gainazala beti 20 ºC baino handiagoa izan behar da kanpoko aireak tutueriaren gainean kondentsatu ez dezan. Zein eroankortasun termikoko isolatzailea erosiko zenuke?

## 8
DATUAK
q (W/m2) | 1000
T_xafla (ºC) | 120
T_inguru (ºC) | 20
PROZEDURA
Konbekzio bidezko bero transmisioa:
h askatuz,
h (W/m2ºC) | 10
8. Xaflatik ingurunerako bero fluxua 1000 W/m2-koa da. Xaflaren gainazaleko tenperatura 120 ºC-koa da eta ingurukoa 20 ºC-koa. Kalkulatu konbekzio koefizientea.

## 9
DATUAK
m (kg/s) | 0.02
Di (m) | 0.025
Uraren tenperatura
Ti (ºC) | 20
To (ºC) | 60
T_tutueria (ºC) | 90
L (m) | 1
PROZEDURA
1. Konbekzio bultzatua da, ura ponpatzen baita.
2. h-ren kalkulurako metodologiari jarraituz:
A) Geometria: tutueria zilindrikoa
B) Jariakina: Ura
T batazbeste (ºC) | 40
A.4.1. taulatik, propietateak
Dents (kg/m3) | 992.2
Cp (kJ/kg ºC) | 4.175
k (W/mºC) | 0.633
bisk (Pa s) | 0.00065803
Pr | 4.3
C) Reynolds zenbakia:
Re | 1547.9504 | (laminarra)
u (m/s) | 0.041064
D) Jariakina egoera egonkorrean eta tutueriaren sarreran:
µw (90 ºC) (Pa s) | 0.00030891
NuZenbakia | 11.1809
3. h askatuz,
h (W/m2ºC) | 283.0994
9. Ura 0,02 kg/s-ko emariarekin 2,5 cm-ko barne diametroa duen tutueria batetik ponpatzen da. Tutueria 90 ºC-tan dagoenez 20 ºC-tan sartzen den ura 60 ºC-ra berotzen da. Kalkulatu uraren konbekzio koefizientea tutueriaren luzera 1 m-koa dela suposatuz.

## 10
DATUAK
m (kg/s) | 0.2
Di (m) | 0.025
Uraren tenperatura
Ti (ºC) | 20
To (ºC) | 60
T_tutueria (ºC) | 90
L (m) | 1
PROZEDURA
1. Konbekzio bultzatua da, ura ponpatzen baita.
2. h-ren kalkulurako metodologiari jarraituz:
A) Geometria: tutueria zilindrikoa
B) Jariakina: Ura
T batazbeste (ºC) | 40
A.4.1. taulatik, propietateak
Dents (kg/m3) | 992.2
Cp (kJ/kg ºC) | 4.175
k (W/mºC) | 0.633
bisk (Pa s) | 0.00065803
Pr | 4.3
C) Reynolds zenbakia:
Re | 15479.5044 | (zurrunbilotsua)
u (m/s) | 0.41064
D) Jariakina egoera egonkorrean eta tutueriaren sarreran:
µw (90 ºC) (Pa s) | 0.00030891
NuZenbakia | 93.0156
3. h askatuz,
h (W/m2ºC) | 2355.1551
h zortzi aldiz handiagoa izango da.
10. Zer gertatuko zaio konbekzio koefizienteari aurreko adibideko uraren emaria 0,02 kg/s-tik 0,2 kg/s handitzen bada? Handitu? Txikitu? Lehenik pentsatu eta ondoren konprobatu matematikoki.

## 11
DATUAK
u (m/s) | 0.3
T_airea (ºC) | 90
T_gainazala (ºC) | 30
dp(m) | 0.005
PROZEDURA
1. Geometria: murgildutako gorputz esferikoa
2. Jariakina: airea
T (ºC) | 60
A.4.4. taulatik,
Dents (kg/m3) | 1.025
Cp (kJ/kg ºC) | 1017
k (W/m ºC) | 0.0279
µ (Pa s) | 1.9907e-05
Pr | 0.71
3. Reynolds zenbakia
Re | 77.2341
4. Murgildutako gorputzetarako:
NuZenbakia | 6.7041
h askatuz,
h (W/m2ºC) | 37.4088
11. Kalkulatu 90 ºC-tan ilarrezko ohantze batean zehar 0,3 m/s-tan darion airearen konbekzio koefizientea. Ilarren gainazaleko tenperatura 30 ºC-koa da eta batez besteko partikula tamaina 0,5 cm-koa kontsideratu daiteke.

## 12
DATUAK
D (m) | 0.1
Tw (ºC) | 130
T airea (ºC) | 30
PROZEDURA
Suposatuko da konbekzio naturala dela:
Tf (ºC) | 80
A.4.4. taulatik airearen propietateak 80 ºC-tan:
Dents (kg/m3) | 0.968
ß (K-1) | 0.00283
Cp (kJ/kg ºC) | 1.019
k (W/m ºC) | 0.0293
µ (Pa s) | 2.079e-05
Pr | 0.71
Rayleigh zenbakia kalkulatuz,
Grashof zenbakiaren definizioa:
Gr | 6012488.3402
Ra | 4268866.7215
Zilindro horizontalentzako,
NuZenbakia | 22.0146
h (W/m2 ºC) | 6.4503
12. Ur lurruna 10 cm-ko tutueria horizontal batetik dario, tutueriaren gainazala 130 ºC-tan mantentzen delarik. Tutueriaren kanpoaldetik airea dario 30 ºC-tan, zein tutueriarekin kontaktuan berotu egingo den. Kalkulatu konbekzio koefizientea.

## 13
DATUAK
Di (m) | 0.025
hi (W/m2ºC) | 10
e (m) | 0.005
k (W/mºC) | 43
ho(W/m2ºC) | 100
L (m) | 1
To (ºC) | 20
Ti(ºC) | 80
PROZEDURA
Kanpoko diametroa kalkulatuz,
Do (m) | 0.03
Ui koefizientearen kalkulurako, |  | Uo koefizientearen kalkulurako,
edo zuzenean jakinda,
ondoko ekuaziotik kalkulatu dezakegu:
1/Ui | 0.10839 | 1/Uo | 0.13006
Ui (W/m2ºC) | 9.2263 | Uo (W/m2ºC) | 7.6885
Hortaz,
q (W) | 43.4777 | q (W) | 43.4777
13 Jariakin bat 80 ºC-tan 2,5 cm-ko barne diametroa duen tutueria batetik dario. Barneko konbekzio koefizientea 10 W/(m2 ºC), da eta tutueria altzairuzkoa da eta 0,5 cm-ko lodiera d (altzairuaren eroankortasun termikoa 43 W/(m ºC)). Giro tenperatura 20 ºC-koa da eta kanpo aldeko konbekzio koefizienteak 100 W/(m2 ºC) balio du. Kalkulatu bero transmisiorako koefiziente globala eta bero galerak 1m-ko tutueria luzeran.